## in2018_v01sal002
Sample ID | Bottle Label | DateTime | Bath Temperature | Uncorrected Ratio | Uncorrected Ratio StandDev | Correction | Adjusted Ratio | Calculated Salinity | Calculated Salinity StandDev | Comments
2 | k01 | 2018-01-12 04:14 | 24C | 0.99081 | 5e-06 | 0 | 0.99081 | 34.6387 | 0.0002
2 | k04 | 2018-01-12 04:17 | 24C | 0.99176 | 5e-06 | 0 | 0.99176 | 34.6761 | 0.0002
2 | k07 | 2018-01-12 04:20 | 24C | 0.99241 | 4e-06 | 0 | 0.99241 | 34.7015 | 0.0002 | use this result for k07
2 | k11 | 2018-01-12 04:23 | 24C | 0.99398 | 5e-06 | 0 | 0.99398 | 34.763 | 0.0002
2 | k15 | 2018-01-12 04:31 | 24C | 0.99645 | 3e-06 | 0 | 0.99645 | 34.8603 | 0.0001
2 | k19 | 2018-01-12 04:35 | 24C | 1.0002 | 4e-06 | 0 | 1.0002 | 35.0098 | 0.0002
2 | k23 | 2018-01-12 04:38 | 24C | 1.0017 | 3e-06 | 0 | 1.0017 | 35.0669 | 0.0001
2 | k27 | 2018-01-12 04:40 | 24C | 1.0034 | 3e-06 | 0 | 1.0034 | 35.1322 | 0.0001
2 | k29 | 2018-01-12 04:43 | 24C | 1.0029 | 2e-06 | 0 | 1.0029 | 35.1133 | 0.0001
2 | k31 | 2018-01-12 04:49 | 24C | 1.0031 | 3e-06 | 0 | 1.0031 | 35.1235 | 0.0001 | use this as the salinity determination for k31
2 | k35 | 2018-01-12 04:55 | 24C | 1.003 | 4e-06 | 0 | 1.003 | 35.1178 | 0.0002 | use this as the correct dermination of K35